## PO
A N E X O I
PLANILHA ORÇAMENTÁRIA
PREFEITURA: DORES DO INDAIÁ | [5 empty] | FOLHA Nº: 01
OBRA: REFORMA DOS MUROS, INSTALAÇÃO DE LED E TELAMENTO DA QUADRA DA ESCOLA IRMÃ LUIZA DE MARILAC | [5 empty] | DATA: 04/04/2025
LOCAL: ESCOLA IRMÃ LUIZA DE MARILAC - RUA AIMORES, 506 - SÃO JOSÉ - DORES DO INDAIÁ/MG |  |  |  |  | FORMA DE EXECUÇÃO:
REFERÊNCIA: SINAPI 02/2025 - SEM DESENERAÇÃO / SETOP 10/2024 - SEM DESONERAÇÃO |  |  |  |  | ( ) | DIRETA | ( X ) | INDIRETA
PRAZO DE EXECUÇÃO: | [6 empty] | LDI | 23.65%
ITEM | CÓDIGO |  | DESCRIÇÃO | UNIDADE | QUANTIDADE | PREÇO UNITÁRIO S/ LDI | PREÇO UNITÁRIO C/ LDI | PREÇO TOTAL
1 |  |  | MUROS |  |  |  |  | 61203.786
1.1 | ED-48192 | SETOP | ALVENARIA DE VEDAÇÃO COM BLOCO DE CONCRETO, ESP. 14CM, PARA REVESTIMENTO, INCLUSIVE ARGAMASSA PARA ASSENTAMENTO | M2 | 17.45 | 68.37 | 84.54 | 1475.223 | 1.8222
1.2 | ED-50727 | SETOP | CHAPISCO COM ARGAMASSA, TRAÇO 1:3 (CIMENTO E AREIA), ESP . 5MM, APLICADO EM ALVENARIA/ESTRUTURA DE CONCRETO COM COLHER, INCLUSIVE ARGAMASSA COM PREPARO MECANIZADO | M2 | 34.9 | 9.46 | 11.7 | 408.33 | 0.50436
1.3 | ED-6282 | SETOP | REBOCO COM ARGAMASSA, TRAÇO 1:2:8 (CIMENTO, CAL E AREIA) , ESP. 25MM, APLICAÇÃO MANUAL, INCLUSIVE ARGAMASSA COM PREPARO MECANIZADO | M2 | 1040 | 41.2 | 50.94 | 52977.6 | 65.4366
1.4 | ED-48332 | SETOP | PINGADEIRA COM DIMENSÃO (20X5)CM, MOLDADO "IN-LOCO", EM CONCRETO NÃO ESTRUTURAL, PREPARADO EM OBRA COM BETONEIRA, COM FCK 15MPA, INCLUSIVE LANÇAMENTO, ADENSAMENTO, ACABAMENTO E ARMAÇÃO | M | 178.5 | 19.28 | 23.84 | 4255.44 | 5.2562
1.5 | ED-29548 | SETOP | CORTE, DOBRA E MONTAGEM DE AÇO CA-60, DIÂMETRO 5MM, INCLUSIVE ESPAÇADOR | Kg | 3.6 | 12.24 | 15.13 | 54.468 | 0.067278
1.6 | COTAÇÃO | COTAÇÃO | HAMMERITE ESMALTE SINTÉTICO - DIRETO NA FERRUGEM - GALÃO 2,4 L | UN | 1 | 325.22 | 402.13 | 402.13 | 0.4967
1.7 | ED-50365 | SETOP | AJUDANTE DE PINTOR COM ENCARGOS COMPLEMENTARES | H | 8 | 24.27 | 30.01 | 240.08 | 0.29654
1.8 | ED-50707 | SETOP | RASGO EM ALVENARIA PARA PASSAGEM DE ELETRODUTO/ TUBULAÇÃO, DIÂMETROS DE 15MM A 25MM (1/2" A 1"), EXCLUSIVE ENCHIMENTO | M | 178.5 | 3.61 | 4.46 | 796.11 | 0.98334
1.9 | ED-50704 | SETOP | ENCHIMENTO DE RASGO EM ALVENARIA/CONCRETO COM ARGAMASSA, DIÂMETRO DE 15MM A 25MM (1/2" A 1"), INCLUSIVE ARGAMASSA, TRAÇO 1:2:8 (CIMENTO, CAL E AREIA), COM PREPARO MECANIZADO | M | 178.5 | 2.69 | 3.33 | 594.405 | 0.73419
2 |  |  | ELÉTRICA |  |  |  |  | 14899.898 | 18.404
2.1 | COTAÇÃO | COTAÇÃO | MANGUEIRA FITA LED NEON BRANCO QUENTE 3000K - 20M | UN | 9 | 278.65 | 344.55 | 3100.95 | 3.8302
2.2 | COTAÇÃO | COTAÇÃO | KIT 10 RABICHOS LED P/ MANGUEIRA FITA CHATA OU NEON FLES 2 FIOS | UN | 1 | 166.5 | 205.88 | 205.88 | 0.2543
2.3 | COTAÇÃO | COTAÇÃO | KIT 10 PRESILHAS FIXAÇÃO MANGUEIRA LED NEON | UN | 19 | 52.39 | 64.78 | 1230.82 | 1.5203
2.4 | 88264 | SINAPI | ELETRICISTA COM ENCARGOS COMPLEMENTARES | H | 88 | 31.63 | 39.11 | 3441.68 | 4.2511
2.5 | 88247 | SINAPI | AUXILIAR DE ELETRICISTA COM ENCARGOS COMPLEMENTARES | H | 88 | 25.52 | 31.56 | 2777.28 | 3.4304
2.6 | ED-17952 | SETOP | ELETRODUTO FLEXÍVEL CORRUGADO, PVC, ANTI-CHAMA, DN 25MM (3/4"), APLICADO EM ALVENARIA, EXCLUSIVE RASGO | M | 196.35 | 5.08 | 6.28 | 1233.078 | 1.5231
2.7 | 91926 | SINAPI | CABO DE COBRE FLEXÍVEL ISOLADO, 2,5 MM², ANTI-CHAMA 450/750 V, PARA CIRCUITOS TERMINAIS - FORNECIMENTO E INSTALAÇÃO. AF_03/2023 | M | 393 | 4.47 | 5.53 | 2173.29 | 2.6844
2.8 | 91939 | SINAPI | CAIXA RETANGULAR 4" X 2" ALTA (2,00 M DO PISO), PVC, INSTALADA EM PAREDE - FORNECIMENTO E INSTALAÇÃO. AF_03/2023 | UN | 5 | 34.93 | 43.19 | 215.95 | 0.26674
2.9 | 91992 | SINAPI | TOMADA ALTA DE EMBUTIR (1 MÓDULO), 2P+T 10 A, INCLUINDO SUPORTE E PLACA - FORNECIMENTO E INSTALAÇÃO. AF_03/2023 | UN | 5 | 47.82 | 59.13 | 295.65 | 0.36518
2.10 | COTAÇÃO | COTAÇÃO | RELÉ SENSOR FOTOCÉLULA COM SUPORTE ACENDE AUTOMÁTICO BIVOLT | UN | 4 | 45.56 | 56.33 | 225.32 | 0.27831
3 |  |  | TELAMENTO DA QUADRA |  |  |  |  | 4856.482 | 5.9986
3.1 | COTAÇÃO | COTAÇÃO | REDE DE PROTEÇÃO ESPORTIVA MALHA 5X5 FIO 2MM - 122M² | UN | 1 | 1559.76 | 1928.64 | 1928.64 | 2.3822
3.2 | COTAÇÃO | COTAÇÃO | BOBINA DE CORDA POLIETILENO 4MM - PRETA | UN | 1 | 136.18 | 168.39 | 168.39 | 0.20799
3.3 | ED-50380 | SETOP | MONTADOR COM ENCARGOS COMPLEMENTARES | H | 44 | 24.47 | 30.26 | 1331.44 | 1.6446
3.4 | COTAÇÃO | COTAÇÃO | METALON 50MM X 30MM X 2MM (CHAPA 14) X 6M (03 PEÇAS) | UN | 1 | 391.06 | 483.55 | 483.55 | 0.59727
3.5 | ED-7830 | SETOP | SERRALHEIRO COM ENCARGOS COMPLEMENTARES | H | 4 | 27.92 | 34.52 | 138.08 | 0.17055
3.6 | ED-9075 | SETOP | FORNECIMENTO DE ANDAIME METÁLICO PARA FACHADA ( LOCAÇÃO), INCLUSIVE PISO METÁLICO E SAPATAS, EXCLUSIVE MONTAGEM E DESMONTAGEM | M2XM | 29.43 | 13.5 | 16.69 | 491.1867 | 0.6067
3.7 | ED-48246 | SETOP | MONTAGEM E DESMONTAGEM DE ANDAIME METÁLICO PARA FACHADA COM PISO METÁLICO, EXCLUSIVE FORNECIMENTO DO ANDAIME E RODAPÉ/GUARDA-CORPO EM MADEIRA | M2 | 29.43 | 8.66 | 10.71 | 315.1953 | 0.38932
TOTAL GERAL DA OBRA | [7 empty] | 80960.166
241871/D
| MARCUS SACCHETTO DUARTE |  |  |  | CREA
ASSESSOR DE PROJETOS
PREFEITURA MUNICIPAL DE DORES DO INDAIÁ
CNPJ: 18.301.010/0001-22
PRAÇA DO ROSÁRIO, Nº 268, BAIRRO ROSÁRIO
DORES DO INDAIÁ/MG

## MEM. DE CÁLCULO
MEMÓRIA DE CÁLCULO
ITEM | CÓDIGO | REF. | DESCRIÇÃO | CÁLCULO
MUROS
1.1 | ED-48192 | SINAPI | ALVENARIA DE VEDAÇÃO COM BLOCO DE CONCRETO, ESP. 14CM... | Considerando bloco 14x19x19 e 1,5 cm de armassa para assentamento. Lateral Esquerda 4 fiadas (0,82 x 15) + Fundo 2 fiadas (0,41 x 12,57) = 17,45m²
1.2 | ED-50727 | SETOP | CHAPISCO COM ARGAMASSA, TRAÇO 1:3 (CIMENTO E AREIA) ... | 17,45 x 2 = 34,90m² ( só da alvenaria nova)
1.3 | ED-6282 | SETOP | REBOCO COM ARGAMASSA, TRAÇO 1:2:8 (CIMENTO, CAL E AREIA)... | 23 + (28,59 x 2,7) + (19,55 x 2,8) + (2,56 x 2,7) + (4,76 x 2,85) + (6,10 x 3,12) + (8,20 x 3,0) + (7,16 x 3,05) +(12,57 x 2,91) +(2,15 x2,70) + (55,93 x 2,75) + (2,47 x 2,70) + (23,96 x 2,70) + (4,45 x 2,6) = 520,00 m² x 2 = 1040,00m²
1.4 | ED-48332 | SETOP | PINGADEIRA COM DIMENSÃO (20X5)CM ... | Comprimento dos muros = 28,59 + 19,55 + 2,56 + 4,76 + 6,10 + 8,20 + 7,16 + 12,57 + 2,15 + 55,93 + 2,47 + 23,96 + 4,45 = 178,50 m
1.5 | ED-29548 | SETOP | CORTE, DOBRA E MONTAGEM DE AÇO CA-60, DIÂMETRO 5MM, INCLUSIVE ESPAÇADOR | Barras para fazer as "costuras" do muro que está rachando. Execução conforme Memorial Descritivo. Comprimento de Barra = 2,34 m, conforme imagem:
1.6 | Composição | Composição | HAMMERITE ESMALTE SINTÉTICO - DIRETO NA FERRUGEM | Dimensão média dos pilares = 0,20 x2,70. Temos 11 pilares com ferragem exposta, considerando os dois lados do pilar = (0,20 x 2,70) x 22 = 11,88 m² - Uma lata de Hammerite de 2,4L rende 24m². Portanto 1 UN, é sufiecente e ainda sobra caso surja outra necessidade. OBS: a de 900ml, rende 8m², não atenderia.
1.7 | ED-50365 | SETOP | AJUDANTE DE PINTOR... | Considerando um dia de trabalho = 8H - O ajudante aqui está sendo considerado somente para passar o Hammerite nas estruturas.
1.8 | ED-50707 | SETOP | RASGO EM ALVENARIA PARA PASSAGEM DE ELETRODUTO... | Considerando o comprimento dos muros de 178,5 m
1.9 | ED-50704 | SETOP | ENCHIMENTO DE RASGO EM ALVENARIA/CONCRETO COM ARGAMASSA... | Considerando o comprimento dos muros de 178,5 m
ELÉTRICA
2.1 | COTAÇÃO | COTAÇÃO | MANGUEIRA FITA LED NEON BRANCO QUENTE 3000K - 20M | comprimento dos muros 178,5 ≅ 180 __ 9 x20 = 180 (9 mangueiras de 20)
2.2 | COTAÇÃO | COTAÇÃO | KIT 10 RABICHO... | Os rabichos são complementar as ligações, são 11 faces de muro. Já vem um na mangueira. Precisamos de mais 10.
2.3 | COTAÇÃO | COTAÇÃO | KIT 10 PRESILHAS... | Prender a cada 1m, se o comprimento é de 178,5 ≅ 180. O pacote vem com 10. Vamos pedir 19 pacotes para o caso de perda ou algum que precise reforçar.
2.4 | 88264 | SINAPI | ELETRICISTA COM ENCARGOS COMPLEMENTARES | O eletricista e auxiliar de eletricita, estão sendo considerados para a instalação da mangueira. Os demais serviços de elétrica já contemplam a insalação no próprio intem. Foi considerado para fins de cálculo, 2 semanas de trabalho o equivalente a 88h
2.5 | 88247 | SINAPI | AUXILIAR DE ELETRICISTA COM ENCARGOS COMPLEMENTARES
2.6 | ED-17952 | SETOP | ELETRODUTO FLEXÍVEL CORRUGADO... | 178,5 do perímetro + 10% de perda = 196,35m - Passando por cima do muro conforme memorial.
2.7 | 91926 | SINAPI | CABO DE COBRE FLEXÍVEL ISOLADO, 2,5 MM²... | Perimetro 178,5 x 2 = 357 + 10% = 392,70 ≅ 393 m
2.8 | 91939 | SINAPI | CAIXA RETANGULAR 4" X 2" ALTA ... | Foi considerado 5 pontos de tomada pela disposição dos muros.
2.9 | 91992 | SINAPI | TOMADA ALTA DE EMBUTIR... | Foi considerado 5 pontos de tomada pela disposição dos muros.
2.10 | COTAÇÃO | COTAÇÃO | RELÉ SENSOR FOTOCÉLULA COM SUPORTE... | Frente + Fundo + Lateral Direita + Lateral Esquerda = 4 Relés
TELAMENTO DA QUADRA
3.1 | COTAÇÃO | COTAÇÃO | REDE DE PROTEÇÃO ESPORTIVA MALHA 5X5 FIO 2MM - 122M | Lateral = (27,20 x 3,20) = 87,04m² Fundo = (10,80 x 3,2) = 34,56m² --- Total = 87,04+34,56 = 121,6 ≅ 122m²
3.2 | COTAÇÃO | COTAÇÃO | BOBINA DE CORDA POLIETILENO 4MM - PRETA | 01 bobina com aproximadamente 580m, para fazer a instalação da tela
3.3 | ED-50380 | SETOP | MONTADOR COM ENCARGOS COMPLEMENTARES | Considerado uma semana de trabalho, o equivalente a 44 horas
3.4 | COTAÇÃO | COTAÇÃO | METALON 50MM X 30MM X 2MM (CHAPA 14) X 6M (03 PEÇAS) | Metalon para dividir o fundo da quadra conforme memorial descritivo = 10,8 + 3,2 +3,2 = 17,2m. 3 metalons de 6m.
3.5 | ED-7830 | SETOP | SERRALHEIRO COM ENCARGOS COMPLEMENTARES | Considerado 4 horas de trabalho.
3.6 | ED-9075 | SETOP | FORNECIMENTO DE ANDAIME METÁLICO... | Considerando a distância entre dois pilares que é de 5,35 e a altura que é de 5,5 ----- (5,35 x 5,5) = 29,43m² x 1 mês = 29,43m²xmês
3.7 | ED-48246 | SETOP | MONTAGEM E DESMONTAGEM DE ANDAIME... | Considerando a distância entre dois pilares que é de 5,35 e a altura que é de 5,5 ----- (5,35 x 5,5) = 29,43m² x 1 mês = 29,43m²xmês
_________________________________________________________________________________________________________________________________________
MARCUS SACCHETTO DUARTE
ASSESSOR DE PROJETOS
241871/D
2,34 x 10 = 23,40 m
Peso específico Aço CA60 5mm = 0,154 kg/m
23,4 x 0,154 = 3,60kg

## BDI
ESTADO DE MINAS GERAIS Secretaria de Estado de Infraestrutura e Mobilidade Subsecretaria de Infraestrutura Superintendência de Obras Públicas Diretoria de Engenharia e Qualidade
Governo do Estado de MINAS GERAIS
Prefeitura Municipal de DORES DO INDAIÁ - MG
COMPOSIÇÃO ANALÍTICA DO BDI
VALORES DE BDI POR TIPO DE OBRA %
TIPO DE OBRA | 1 Quartil | Médio | 3 Quartil
REVITALIZAÇÃO DA IGREJA BRASILEIRA | 19.6 | 20.97 | 24.23
DESCRIÇÃO | VALORES DE REFERÊNCIA - % |  |  | BDI ADOTADO %
| 1º QUARTIL | MÉDIO | 3º QUARTIL
Administração Central | 3.8 | 4.01 | 4.67 | 4.65 | OK!
Seguro e Garantia (*) | 0.32 | 0.4 | 0.57 | 0.55 | OK!
Risco | 0.5 | 0.56 | 0.97 | 0.95 | OK!
Despesas Financeiras | 1.02 | 1.11 | 1.21 | 1.2 | OK!
Lucro | 6.64 | 7.3 | 8.69 | 8.6 | OK!
Tributos (soma dos itens abaixo) | 5.15 | 6.65 | 8.65 | 5.65 | OK!
COFINS | 3 | 3 | 3 | 3 | OK!
PIS | 0.65 | 0.65 | 0.65 | 0.65 | OK!
ISSQN (**) | 1.5 | 3 | 5 | 2 | OK!
TOTAL |  |  |  | 23.65 | OK!
|  |  | BDI | 23.65%
Fonte da composição, valores de referência e fórmula do BDI: Acórdão 2622/2013 - TCU - Plenário
Os valores de BDI acima foram calculados com emprego da fórmula abaixo:
Onde:
AC = taxa de rateio da Administração Central;
DF = taxa das despesas financeiras;
S = taxa de seguro; R = taxa de risco e G = garantia do empreendimento;
I = taxa de tributos;
L = taxa de lucro.
OBS:
(*) - PODE HAVER GARANTIA DESDE QUE PREVISTO NO EDITAL DA LICITAÇÃO E NO CONTRATO DE EXECUÇÃO.
(**) - PODEM SER ACEITOS OUTROS PERCENTUAIS DE ISS DESDE QUE DEVIDAMENTE EMBASADOS NA LEGISLAÇÃO MUNICIPAL.
Marcus Sacchetto Duarte
CREA MG 241871/D
ASSESSOR DE PROJETOS

## COTAÇÕES
HAMMERITE ESMALTE SINTÉTICO - DIRETO NA FERRUGEM Galão de 2,4L
ITENS | UND. | QUANT. | lojacoral.com.br(valor total com o frete) | www.tintasmc.com.br (valor total com o frete) | www.leroymerlin.com.br/ (valor total com o frete) | MÉDIA
Hammerite Esmalte Sintético - Direto na ferrugem. - Galão de 2,4L | UN | 01 | 298.05 | 331.98 | 345.62 | 325.2167
Marcus Sacchetto Duarte
Engenheiro Responsável
CREA 241871/D-MG
MANGUEIRA FITA LED NEON BRANCO QUENTE 3000K - 20M
ITENS | UND. | QUANT. | www.lumled.com.br (valor + frete) | www.brilanze.mercadoshops.com.br (valor + frete) | www.mercadolivre.com.br (valor + frete) | MÉDIA
Mangueira Fita Led - Branco Quente 3000k - 20M | UN | 01 | 366.15 | 289.9 | 179.9 | 278.65
Marcus Sacchetto Duarte
Engenheiro Responsável
CREA 241871/D-MG
KIT 10X RABICHOS LED P/ MANGUEIRA FITA CHAPA OU NEON, FLEX 2 FIOS
ITENS | UND. | QUANT. | www.mercadolivre.com.br (valor + frete) | www.azycomercial.com.br(valor + frete) | www.brilanze.com.br(valor + frete) | MÉDIA
Kit 10x Rabichos LED p/ Mangueira fita chapa ou neon | UN | 01 | 154.62 | 179.79 | 165.1 | 166.5033
Marcus Sacchetto Duarte
Engenheiro Responsável
CREA 241871/D-MG
KIT 10 PRESILHAS FIXAÇÃO MANGUEIRA LED NEON
ITENS | UND. | QUANT. | www.mercadolivre.com.br (valor + frete) | www.brilanze.com.br (valor + frete) | www.magazineluiza.com.br(valor + frete) | MÉDIA
KIT 10 PRESILHAS FIXAÇÃO MANGUEIRA LED NEON | UN | 01 | 51.86 | 56 | 49.3 | 52.3867
Marcus Sacchetto Duarte
Engenheiro Responsável
CREA 241871/D-MG
RELÉ SENSOR FOTOCÉLULA COM SUPORTE ACENDE AUTOMÁTICO BIVOLT
ITENS | UND. | QUANT. | www.santil.com.br (valor + frete) | www.mercadolivre.com.br (valor + frete) | www.amazon.com.br(valor + frete) | MÉDIA
RELÉ SENSOR FOTOCÉLULA COM SUPORTE ACENDE AUTOMÁTICO BIVOLT | UN | 01 | 60.63 | 44.1 | 31.94 | 45.5567
Marcus Sacchetto Duarte
Engenheiro Responsável
CREA 241871/D-MG
REDE DE PROTEÇÃO ESPORTIVA MALHA 5X5 FIO 2MM - 122M²
ITENS | UND. | QUANT. | www.srredes.com.br/.com.br (valor + frete) | www.gismar.com.br (valor + frete) | www.redescsp.com.br(valor + frete) | MÉDIA
REDE DE PROTEÇÃO ESPORTIVA MALHA 5X5 FIO 2MM - 122M² | UN | 01 | 1686.73 | 1511.58 | 1480.98 | 1559.7633
Marcus Sacchetto Duarte
Engenheiro Responsável
CREA 241871/D-MG
BOBINA DE CORDA POLIETILENO 4MM - PRETA
ITENS | UND. | QUANT. | www.mercadolivre.com.br (valor + frete) | www.gismar.com.br (valor + frete) | www.lojatextilsauter(valor + frete) | MÉDIA
BOBINA DE CORDA POLIETILENO 4MM - PRETA | UN | 01 | 113.05 | 190.49 | 104.99 | 136.1767
Marcus Sacchetto Duarte
Engenheiro Responsável
CREA 241871/D-MG
METALON 50MM X 30MM X 2MM (CHAPA 14) X 6M (3PEÇAS)
ITENS | UND. | QUANT. | Prediaço - Divinópolis (valor + frete) | www.maissolucoes.com.br (valor + frete) | Jalk - Divinópolis(valor + frete) | MÉDIA
03 - METALONS 50MM X 30MM X 2MM (CHAPA 14) X 6M | UN | 01 | 419.7 | 393.07 | 360.41 | 391.06
Marcus Sacchetto Duarte
Engenheiro Responsável
CREA 241871/D-MG
ESTADO DE MINAS GERAIS
Secretaria de Estado de Transportes e Obras Públicas
Superintendência de Projetos e Custos
Diretoria de Custos
PREFEITURA MUNICIPAL DE DORES DO INDAIÁ
ESTADO DE MINAS GERAIS - CNPJ: 18.301.010/0001-22
DEPARTAMENTO DE ENGENHARIA E CONVÊNIOS
ESTADO DE MINAS GERAIS
Secretaria de Estado de Transportes e Obras Públicas
Superintendência de Projetos e Custos
Diretoria de Custos
PREFEITURA MUNICIPAL DE DORES DO INDAIÁ
ESTADO DE MINAS GERAIS - CNPJ: 18.301.010/0001-22
DEPARTAMENTO DE ENGENHARIA E CONVÊNIOS
ESTADO DE MINAS GERAIS
Secretaria de Estado de Transportes e Obras Públicas
Superintendência de Projetos e Custos
Diretoria de Custos
PREFEITURA MUNICIPAL DE DORES DO INDAIÁ
ESTADO DE MINAS GERAIS - CNPJ: 18.301.010/0001-22
DEPARTAMENTO DE ENGENHARIA E CONVÊNIOS
ESTADO DE MINAS GERAIS
Secretaria de Estado de Transportes e Obras Públicas
Superintendência de Projetos e Custos
Diretoria de Custos
PREFEITURA MUNICIPAL DE DORES DO INDAIÁ
ESTADO DE MINAS GERAIS - CNPJ: 18.301.010/0001-22
DEPARTAMENTO DE ENGENHARIA E CONVÊNIOS
ESTADO DE MINAS GERAIS
Secretaria de Estado de Transportes e Obras Públicas
Superintendência de Projetos e Custos
Diretoria de Custos
PREFEITURA MUNICIPAL DE DORES DO INDAIÁ
ESTADO DE MINAS GERAIS - CNPJ: 18.301.010/0001-22
DEPARTAMENTO DE ENGENHARIA E CONVÊNIOS
ESTADO DE MINAS GERAIS
Secretaria de Estado de Transportes e Obras Públicas
Superintendência de Projetos e Custos
Diretoria de Custos
PREFEITURA MUNICIPAL DE DORES DO INDAIÁ
ESTADO DE MINAS GERAIS - CNPJ: 18.301.010/0001-22
DEPARTAMENTO DE ENGENHARIA E CONVÊNIOS
ESTADO DE MINAS GERAIS
Secretaria de Estado de Transportes e Obras Públicas
Superintendência de Projetos e Custos
Diretoria de Custos
PREFEITURA MUNICIPAL DE DORES DO INDAIÁ
ESTADO DE MINAS GERAIS - CNPJ: 18.301.010/0001-22
DEPARTAMENTO DE ENGENHARIA E CONVÊNIOS
ESTADO DE MINAS GERAIS
Secretaria de Estado de Transportes e Obras Públicas
Superintendência de Projetos e Custos
Diretoria de Custos
PREFEITURA MUNICIPAL DE DORES DO INDAIÁ
ESTADO DE MINAS GERAIS - CNPJ: 18.301.010/0001-22
DEPARTAMENTO DE ENGENHARIA E CONVÊNIOS

## CRONOGRAMA FÍSICO FINANCEIRO
CRONOGRAMA FÍSICO-FINANCEIRO
OBRA: REFORMA DOS MUROS, INSTALAÇÃO DE LED E TELAMENTO DA QUADRA DA ESCOLA IRMÃ LUIZA DE MARILAC | [7 empty] | DATA: 07/04/2025
LOCAL: RUA AIMORES, 506 - SÃO JOSÉ - DORES DO INDAIÁ/MG |  |  |  |  | VALOR | 80960.166 |  | PRAZO: 5 MESES
ITEM | ETAPAS/DESCRIÇÃO | FÍSICO/ FINANCEIRO | TOTAL ETAPAS | MÊS 1 | MÊS 2 | MÊS 3 | MÊS 4 | MÊS 5 | Total
1 | MUROS | Físico % | 75.6% | 15.12% | 15.12% | 15.12% | 15.12% | 15.12% | 75.6%
|  | Financeiro | 61203.786 | 12240.7572 | 12240.7572 | 12240.7572 | 12240.7572 | 12240.7572 | 61203.786
2 | ELÉTRICA | Físico % | 18.4% | 0% | 4.601% | 4.601% | 4.601% | 4.601% | 18.4%
|  | Financeiro | 14899.898 |  | 3724.9745 | 3724.9745 | 3724.9745 | 3724.9745 | 14899.898
3 | TELAMENTO DA QUADRA | Físico % | 5.999% | 0% | 0% | 0% | 0% | 5.999% | 5.999%
|  | Financeiro | 4856.482 |  |  |  |  | 4856.482 | 4856.482
TOTAL |  | Físico % | 100% | 15.12% | 19.72% | 19.72% | 19.72% | 25.72% | 100%
|  | Financeiro | 80960.166 | 12240.7572 | 15965.7317 | 15965.7317 | 15965.7317 | 20822.2137 | 80960.166
___________________________________________________________________________________ | [5 empty] | _________________________________
MARCUS SACCHETTO DUARTE | [5 empty] | 241871/D
ASSESSOR DE PROJETOS
PREFEITURA MUNICIPAL DE DORES DO INDAIÁ
ESTADO DE MINAS GERAIS - CNPJ: 18.301.010/0001-22
DEPARTAMENTO DE ENGENHARIA E CONVÊNIOS